## Naslovnica
| Investitor: | OSNOVNA ŠKOLA
"ĐURO ESTER"
Trg slobode 5
Koprivnica
| Građevina: | Osnovna škola "Đuro Ester"
OGRADA OKO VANJSKOG PROSTORA ŠKOLE
| Lokacija: | Trg slobode 5, Koprivnica
k.č.br 1031/1
k.o. Koprivnica
TROŠKOVNIK
Koprivnica, ožujak 2026.

## A.0.Pripremni radovi
A. 0. | PRIPREMNI RADOVI
Br. st. | Opis stavke | Jedinca mjere | Količina | Jedinična cijena | Izos
1.1. | Uklanjanje postojećeg opločenja
| Uklanjanje postojećih opločnika na određenoj površini kako bi se omogućila izrada temelja za stupove ograde. Površina koja su uklanja po temelju iznosi 50x50 cm. Stavka uključuje uklanjanje i po poterbi rušenje postojećih ploča raznih dimenzija (20x20, 30x30, 50x50) i pripremu terena za dalje građevinske radove. Uklanjanje se obavlja ručno, pomoću ručnih alata i/ili strojeva za razbijanje betona, ovisno o vrsti i debljini opločnika. u stavku je također uključeno eventualno rezanje parkovnih rubnjaka ukoliko se nalaze unutar zone zahvata. | m2 | 9 |  | 0
1.2. | Razbijanje betona
| Stavka obuhvaća strojno razbijanje postojećeg betona i/ili ubetoniranih opločnika, utovar u prijevozno sredstvo i odvoz na deponiju udaljenu do 15 km. Razbijenje betona vrši se pomoću ručnih alata za razbijanje. | m3 | 1.35 |  | 0
A. 0. | PRIPREMNI RADOVI UKUPNO: |  |  |  | 0

## A.1.Zemljani radovi
A. 1. | ZEMLJANI RADOVI
Br. st. | Opis stavke | Jedinca mjere | Količina | Jedinična cijena | Izos
1.1. | Geodetski snimak
| Geodetski poslovi utvrđivanja granica parcela i pozicija ograde. | kom | 1 |  | 0
1.2. | Ručni iskop
| Ručni iskop zemlje C kategorije sa iskopom svih slojeva na mjestima izvođenja temelja samaca za stupove ograde te odvoz iskopanog materijala na gradski deponij do 10,0 km. Dimenzije iskopa su 30/30/60 cm, s ručnim poravnavanjem vertikalnih stranica i planiranjem dna, s eventualnim crpljenjem vode ako se pojavi i odbacivanjem zemlje u stranu. Obračun po m3. | m3 | 6.15 |  | 0
A. 1. | ZEMLJANI RADOVI UKUPNO: |  |  |  | 0

## A.2.Betonski radovi
A.2. | BETONSKI RADOVI
Br. st. | Opis stavke | Jedinca mjere | Količina | Jedinična cijena | Izos
NAPOMENA: U obračunu betonskih radova ulazi nabava komponenata i spravljanje betona, transport, ugradba, zaštita i njega ugrađenog betona.
2.1. | Temelji samci
| Ručno betoniranje temelja samaca za stupove ograde sa istovremenim ubetoniravanjem stupova ograde. Dimenzije temelja samaca su 30/30/60 cm. Betonirati cijelom dubinom u zemlji, betonom klase C 16/20. | m3 | 6.15 |  | 0
A. 2. | BETONSKI RADOVI UKUPNO: |  |  |  | 0

## Rekapitulacija gr. r.
A. | REKAPITULACIJA GRAĐEVINSKIH RADOVA
Br. st. | Opis stavke | Jedinca mjere | Količina | Jedinična cijena | Izos
A.0. | PRIPREMNI RADOVI |  |  |  | 0
A.1. | ZEMLJANI RADOVI |  |  |  | 0
A.2. | BETONSKI RADOVI |  |  |  | 0
A. | GRAĐEVINSKI RADOVI UKUPNO: |  |  |  | 0
Br. st. | Opis stavke | Jedinca mjere | Količina | Jedinična cijena | Izos

## B.1. Ograda
B. OBRTNIČKI RADOVI
B. 1. | OGRADA
Br. st. | Opis stavke | Jedinca mjere | Količina | Jedinična cijena | Izos
1.1. | Ograda
Nabava, doprema i ugradba panelne ograde (tip kao Betafence Nylofor 2D sa stupom Bekafix). Dimenzije panela su 250x163 cm, otvor oka 50x200 mm. Žica je pocinčana i plastificirana promjera 5,0 mm. Sloj PVC-a je min. 200 mikrona prema EN 10245 dio 2 kl. 2b. Stup je H profil presjeka 60x60 mm, a visine min. 2200 mm. Stupovi su pocinčani u skladu s normom Euro 10346 i plastificirani (min. 60 mikrona) te se postavljaju ubetoniranim u temelje samce 30/30/60 cm, MB-20. Paneli se postavljaju bočno na stupove pomoću metalnih spojnica od kojih se minimalno jedna po stupu učvršćuje sigurnosnim inox vijkom M6X50mm sa samopucajućom glavom. U sklopu ograde izvesti troja tipska jednokrilna zaokretna pješačka vrata veličine 100 cm te dvoja tipska dvokrilna zaokretna vrata veličine 400 cm u istom sustavu i od materijala istih karakteristika, komplet sa okovima, kvakama i bravama sa uključenim ključevima. Boja ANTRACIT RAL 7016 ili druga prema odabiru naručitelja. Dio ograde se izvodi od dobavljivih stupova i panela koja daje na korištenje Naručitelj radova, a koja su viša. U tom dijelu , predvidjeti samo ugradnju sa svim pričvrsnim dijelovima.
Uključeni svi radovi i sav materijal potreban za dovršetak ograde do potpune funkcionalnosti.
Obračun po m' izvedne ograde i po komadu izvedenih vrata (izvedba temelja samaca obračunata u zemljanim i betonskim radovima).
| a) ograda nova | m' | 141.5 |  | 0
| b) vrata pješačka 100 cm | kom | 6 |  | 0
| c) vrata dvokrilna 400 cm | kom | 3 |  | 0
| d) paneli i stupovi dobivena od Naručitelja ( u cijeni ugradnje samo pričvrsni dijelovi) | m' | 17.5 |  | 0
B. 1. | OGRADA UKUPNOI: |  |  |  | 0

## Rekapitulacija obr. rad.
B | REKAPITULACIJA OBRTNIČKIH RADOVA
Br. st. | Opis stavke | Jedinca mjere | Količina | Jedinična cijena | Izos
B. 1. | OGRADA |  |  |  | 0
B | OBRTNIČKI RADOVI UKUPNO: |  |  |  | 0
Br. st. | Opis stavke | Jedinca mjere | Količina | Jedinična cijena | Izos

## Rekapitulacija sveukupna
SVEUKUPNA REKAPITULACIJA
A. | GRAĐEVINSKI RADOVI UKUPNO: | 0
B | OBRTNIČKI RADOVI UKUPNO: | 0
| SVEUKUPNA REKAPITULACIJA A+B | 0
| PDV 25% | 0
| SVEUKUPNO: | 0